## MULTI_RES
Probability of occupancy (daily)
| 1 | 2 | 3 | 4 | 5 | 6 | 7 | 8 | 9 | 10 | 11 | 12 | 13 | 14 | 15 | 16 | 17 | 18 | 19 | 20 | 21 | 22 | 23 | 24
Weekday_1 | 1 | 1 | 1 | 1 | 1 | 1 | 1 | 0.9 | 0.4 | 0.25 | 0.25 | 0.25 | 0.25 | 0.25 | 0.25 | 0.25 | 0.3 | 0.5 | 0.9 | 0.9 | 0.9 | 1 | 1 | 1
Saturday_1 | 1 | 1 | 1 | 1 | 1 | 1 | 1 | 0.9 | 0.4 | 0.25 | 0.25 | 0.25 | 0.25 | 0.25 | 0.25 | 0.25 | 0.3 | 0.5 | 0.9 | 0.9 | 0.9 | 1 | 1 | 1
Sunday_1 | 1 | 1 | 1 | 1 | 1 | 1 | 1 | 0.9 | 0.4 | 0.25 | 0.25 | 0.25 | 0.25 | 0.25 | 0.25 | 0.25 | 0.3 | 0.5 | 0.9 | 0.9 | 0.9 | 1 | 1 | 1
Probability of use of lighting and appliances (daily)
| 1 | 2 | 3 | 4 | 5 | 6 | 7 | 8 | 9 | 10 | 11 | 12 | 13 | 14 | 15 | 16 | 17 | 18 | 19 | 20 | 21 | 22 | 23 | 24
Weekday_2 | 0.5 | 0.4 | 0.4 | 0.4 | 0.4 | 0.4 | 0.5 | 0.7 | 0.7 | 0.7 | 0.7 | 0.7 | 0.7 | 0.7 | 0.7 | 0.7 | 0.8 | 1 | 1 | 0.9 | 0.9 | 0.8 | 0.7 | 0.6
Saturday_2 | 0.5 | 0.4 | 0.4 | 0.4 | 0.4 | 0.4 | 0.5 | 0.7 | 0.7 | 0.7 | 0.7 | 0.7 | 0.7 | 0.7 | 0.7 | 0.7 | 0.8 | 1 | 1 | 0.9 | 0.9 | 0.8 | 0.7 | 0.6
Sunday_2 | 0.5 | 0.4 | 0.4 | 0.4 | 0.4 | 0.4 | 0.5 | 0.7 | 0.7 | 0.7 | 0.7 | 0.7 | 0.7 | 0.7 | 0.7 | 0.7 | 0.8 | 1 | 1 | 0.9 | 0.9 | 0.8 | 0.7 | 0.6
Probability of domestic hot water consumption (daily)
| 1 | 2 | 3 | 4 | 5 | 6 | 7 | 8 | 9 | 10 | 11 | 12 | 13 | 14 | 15 | 16 | 17 | 18 | 19 | 20 | 21 | 22 | 23 | 24
Weekday_3 | 0 | 0 | 0 | 0.05 | 0.05 | 0.05 | 0.8 | 0.7 | 0.5 | 0.4 | 0.25 | 0.25 | 0.25 | 0.25 | 0.5 | 0.6 | 0.7 | 0.7 | 0.4 | 0.25 | 0.2 | 0.2 | 0.05 | 0.05
Saturday_3 | 0 | 0 | 0 | 0.05 | 0.05 | 0.05 | 0.8 | 0.7 | 0.5 | 0.4 | 0.25 | 0.25 | 0.25 | 0.25 | 0.5 | 0.6 | 0.7 | 0.7 | 0.4 | 0.25 | 0.2 | 0.2 | 0.05 | 0.05
Sunday_3 | 0 | 0 | 0 | 0.05 | 0.05 | 0.05 | 0.8 | 0.7 | 0.5 | 0.4 | 0.25 | 0.25 | 0.25 | 0.25 | 0.5 | 0.6 | 0.7 | 0.7 | 0.4 | 0.25 | 0.2 | 0.2 | 0.05 | 0.05
Probability of use (monthly)
| 1 | 2 | 3 | 4 | 5 | 6 | 7 | 8 | 9 | 10 | 11 | 12
month | 1 | 1 | 1 | 1 | 1 | 1 | 1 | 1 | 1 | 1 | 1 | 1
Occupancy density (m2/p)
density | 35

## SINGLE_RES
Probability of occupancy (daily)
| 1 | 2 | 3 | 4 | 5 | 6 | 7 | 8 | 9 | 10 | 11 | 12 | 13 | 14 | 15 | 16 | 17 | 18 | 19 | 20 | 21 | 22 | 23 | 24
Weekday_1 | 1 | 1 | 1 | 1 | 1 | 1 | 1 | 0.9 | 0.4 | 0.25 | 0.25 | 0.25 | 0.25 | 0.25 | 0.25 | 0.25 | 0.3 | 0.5 | 0.9 | 0.9 | 0.9 | 1 | 1 | 1
Saturday_1 | 1 | 1 | 1 | 1 | 1 | 1 | 1 | 0.9 | 0.4 | 0.25 | 0.25 | 0.25 | 0.25 | 0.25 | 0.25 | 0.25 | 0.3 | 0.5 | 0.9 | 0.9 | 0.9 | 1 | 1 | 1
Sunday_1 | 1 | 1 | 1 | 1 | 1 | 1 | 1 | 0.9 | 0.4 | 0.25 | 0.25 | 0.25 | 0.25 | 0.25 | 0.25 | 0.25 | 0.3 | 0.5 | 0.9 | 0.9 | 0.9 | 1 | 1 | 1
Probability of use of lighting and appliances (daily)
| 1 | 2 | 3 | 4 | 5 | 6 | 7 | 8 | 9 | 10 | 11 | 12 | 13 | 14 | 15 | 16 | 17 | 18 | 19 | 20 | 21 | 22 | 23 | 24
Weekday_2 | 0.5 | 0.4 | 0.4 | 0.4 | 0.4 | 0.4 | 0.5 | 0.7 | 0.7 | 0.7 | 0.7 | 0.7 | 0.7 | 0.7 | 0.7 | 0.7 | 0.8 | 1 | 1 | 0.9 | 0.9 | 0.8 | 0.7 | 0.6
Saturday_2 | 0.5 | 0.4 | 0.4 | 0.4 | 0.4 | 0.4 | 0.5 | 0.7 | 0.7 | 0.7 | 0.7 | 0.7 | 0.7 | 0.7 | 0.7 | 0.7 | 0.8 | 1 | 1 | 0.9 | 0.9 | 0.8 | 0.7 | 0.6
Sunday_2 | 0.5 | 0.4 | 0.4 | 0.4 | 0.4 | 0.4 | 0.5 | 0.7 | 0.7 | 0.7 | 0.7 | 0.7 | 0.7 | 0.7 | 0.7 | 0.7 | 0.8 | 1 | 1 | 0.9 | 0.9 | 0.8 | 0.7 | 0.6
Probability of domestic hot water consumption (daily)
| 1 | 2 | 3 | 4 | 5 | 6 | 7 | 8 | 9 | 10 | 11 | 12 | 13 | 14 | 15 | 16 | 17 | 18 | 19 | 20 | 21 | 22 | 23 | 24
Weekday_3 | 0 | 0 | 0 | 0.05 | 0.05 | 0.05 | 0.8 | 0.7 | 0.5 | 0.4 | 0.25 | 0.25 | 0.25 | 0.25 | 0.5 | 0.6 | 0.7 | 0.7 | 0.4 | 0.25 | 0.2 | 0.2 | 0.05 | 0.05
Saturday_3 | 0 | 0 | 0 | 0.05 | 0.05 | 0.05 | 0.8 | 0.7 | 0.5 | 0.4 | 0.25 | 0.25 | 0.25 | 0.25 | 0.5 | 0.6 | 0.7 | 0.7 | 0.4 | 0.25 | 0.2 | 0.2 | 0.05 | 0.05
Sunday_3 | 0 | 0 | 0 | 0.05 | 0.05 | 0.05 | 0.8 | 0.7 | 0.5 | 0.4 | 0.25 | 0.25 | 0.25 | 0.25 | 0.5 | 0.6 | 0.7 | 0.7 | 0.4 | 0.25 | 0.2 | 0.2 | 0.05 | 0.05
Probability of use (monthly)
| 1 | 2 | 3 | 4 | 5 | 6 | 7 | 8 | 9 | 10 | 11 | 12
month | 1 | 1 | 1 | 1 | 1 | 1 | 1 | 1 | 1 | 1 | 1 | 1
Occupancy density (m2/p)
density | 60

## OFFICE
Probability of occupancy (daily)
| 1 | 2 | 3 | 4 | 5 | 6 | 7 | 8 | 9 | 10 | 11 | 12 | 13 | 14 | 15 | 16 | 17 | 18 | 19 | 20 | 21 | 22 | 23 | 24
Weekday_1 | 0 | 0 | 0 | 0 | 0 | 0 | 0.1 | 0.2 | 0.95 | 0.95 | 0.95 | 0.95 | 0.5 | 0.95 | 0.95 | 0.95 | 0.95 | 0.3 | 0.1 | 0.1 | 0.1 | 0.1 | 0.05 | 0.05
Saturday_1 | 0 | 0 | 0 | 0 | 0 | 0 | 0.1 | 0.1 | 0.3 | 0.3 | 0.3 | 0.3 | 0.1 | 0.1 | 0.1 | 0.1 | 0.1 | 0.05 | 0.05 | 0 | 0 | 0 | 0 | 0
Sunday_1 | 0 | 0 | 0 | 0 | 0 | 0 | 0.05 | 0.05 | 0.05 | 0.05 | 0.05 | 0.05 | 0.05 | 0.05 | 0.05 | 0.05 | 0.05 | 0.05 | 0 | 0 | 0 | 0 | 0 | 0
Probability of use of lighting and appliances (daily)
| 1 | 2 | 3 | 4 | 5 | 6 | 7 | 8 | 9 | 10 | 11 | 12 | 13 | 14 | 15 | 16 | 17 | 18 | 19 | 20 | 21 | 22 | 23 | 24
Weekday_2 | 0.4 | 0.4 | 0.4 | 0.4 | 0.4 | 0.4 | 0.4 | 0.4 | 0.9 | 0.9 | 0.9 | 0.9 | 0.8 | 0.9 | 0.9 | 0.9 | 0.9 | 0.5 | 0.4 | 0.4 | 0.4 | 0.4 | 0.4 | 0.4
Saturday_2 | 0.3 | 0.3 | 0.3 | 0.3 | 0.3 | 0.3 | 0.4 | 0.4 | 0.5 | 0.5 | 0.5 | 0.5 | 0.35 | 0.35 | 0.35 | 0.35 | 0.35 | 0.3 | 0.3 | 0.3 | 0.3 | 0.3 | 0.3 | 0.3
Sunday_2 | 0.3 | 0.3 | 0.3 | 0.3 | 0.3 | 0.3 | 0.3 | 0.3 | 0.3 | 0.3 | 0.3 | 0.3 | 0.3 | 0.3 | 0.3 | 0.3 | 0.3 | 0.3 | 0.3 | 0.3 | 0.3 | 0.3 | 0.3 | 0.3
Probability of domestic hot water consumption (daily)
| 1 | 2 | 3 | 4 | 5 | 6 | 7 | 8 | 9 | 10 | 11 | 12 | 13 | 14 | 15 | 16 | 17 | 18 | 19 | 20 | 21 | 22 | 23 | 24
Weekday_3 | 0.05 | 0.05 | 0.05 | 0.05 | 0.05 | 0.08 | 0.07 | 0.19 | 0.35 | 0.38 | 0.39 | 0.47 | 0.57 | 0.54 | 0.34 | 0.33 | 0.44 | 0.26 | 0.21 | 0.15 | 0.17 | 0.08 | 0.05 | 0.05
Saturday_3 | 0.05 | 0.05 | 0.05 | 0.05 | 0.05 | 0.08 | 0.07 | 0.11 | 0.15 | 0.21 | 0.19 | 0.23 | 0.2 | 0.19 | 0.15 | 0.12 | 0.14 | 0.07 | 0.07 | 0.07 | 0.07 | 0.09 | 0.05 | 0.05
Sunday_3 | 0.04 | 0.04 | 0.04 | 0.04 | 0.04 | 0.07 | 0.04 | 0.04 | 0.04 | 0.04 | 0.04 | 0.06 | 0.06 | 0.09 | 0.06 | 0.04 | 0.04 | 0.04 | 0.04 | 0.04 | 0.04 | 0.07 | 0.04 | 0.04
Probability of use (monthly)
| 1 | 2 | 3 | 4 | 5 | 6 | 7 | 8 | 9 | 10 | 11 | 12
month | 1 | 1 | 1 | 1 | 1 | 1 | 1 | 1 | 1 | 1 | 1 | 1
Occupancy density (m2/p)
density | 19
month
data
data

## INDUSTRIAL
Probability of occupancy (daily)
| 1 | 2 | 3 | 4 | 5 | 6 | 7 | 8 | 9 | 10 | 11 | 12 | 13 | 14 | 15 | 16 | 17 | 18 | 19 | 20 | 21 | 22 | 23 | 24
Weekday_1 | 0 | 0 | 0 | 0 | 0 | 0 | 0.1 | 0.2 | 0.95 | 0.95 | 0.95 | 0.95 | 0.5 | 0.95 | 0.95 | 0.95 | 0.95 | 0.3 | 0.1 | 0.1 | 0.1 | 0.1 | 0.05 | 0
Saturday_1 | 0 | 0 | 0 | 0 | 0 | 0 | 0.1 | 0.1 | 0.3 | 0.3 | 0.3 | 0.3 | 0.1 | 0.1 | 0.1 | 0.1 | 0.1 | 0.05 | 0 | 0 | 0 | 0 | 0 | 0
Sunday_1 | 0 | 0 | 0 | 0 | 0 | 0 | 0.05 | 0.05 | 0.05 | 0.05 | 0.05 | 0.05 | 0.05 | 0.05 | 0.05 | 0.05 | 0.05 | 0 | 0 | 0 | 0 | 0 | 0 | 0
Probability of use of lighting and appliances (daily)
| 1 | 2 | 3 | 4 | 5 | 6 | 7 | 8 | 9 | 10 | 11 | 12 | 13 | 14 | 15 | 16 | 17 | 18 | 19 | 20 | 21 | 22 | 23 | 24
Weekday_2 | 0.05 | 0.05 | 0.05 | 0.05 | 0.05 | 0.1 | 0.1 | 0.3 | 0.9 | 0.9 | 0.9 | 0.9 | 0.8 | 0.9 | 0.9 | 0.9 | 0.9 | 0.65 | 0.65 | 0.65 | 0.65 | 0.65 | 0.25 | 0.05
Saturday_2 | 0.05 | 0.05 | 0.05 | 0.05 | 0.05 | 0.05 | 0.1 | 0.1 | 0.3 | 0.3 | 0.3 | 0.3 | 0.15 | 0.15 | 0.15 | 0.15 | 0.15 | 0.05 | 0.05 | 0.05 | 0.05 | 0.05 | 0.05 | 0.05
Sunday_2 | 0.05 | 0.05 | 0.05 | 0.05 | 0.05 | 0.05 | 0.05 | 0.05 | 0.05 | 0.05 | 0.05 | 0.05 | 0.05 | 0.05 | 0.05 | 0.05 | 0.05 | 0.05 | 0.05 | 0.05 | 0.05 | 0.05 | 0.05 | 0.05
Probability of domestic hot water consumption (daily)
| 1 | 2 | 3 | 4 | 5 | 6 | 7 | 8 | 9 | 10 | 11 | 12 | 13 | 14 | 15 | 16 | 17 | 18 | 19 | 20 | 21 | 22 | 23 | 24
Weekday_3 | 0.05 | 0.05 | 0.05 | 0.05 | 0.05 | 0.08 | 0.07 | 0.19 | 0.35 | 0.38 | 0.39 | 0.47 | 0.57 | 0.54 | 0.34 | 0.33 | 0.44 | 0.26 | 0.21 | 0.15 | 0.17 | 0.08 | 0.05 | 0.05
Saturday_3 | 0.05 | 0.05 | 0.05 | 0.05 | 0.05 | 0.08 | 0.07 | 0.11 | 0.15 | 0.21 | 0.19 | 0.23 | 0.2 | 0.19 | 0.15 | 0.12 | 0.14 | 0.07 | 0.07 | 0.07 | 0.07 | 0.09 | 0.05 | 0.05
Sunday_3 | 0.04 | 0.04 | 0.04 | 0.04 | 0.04 | 0.07 | 0.04 | 0.04 | 0.04 | 0.04 | 0.04 | 0.06 | 0.06 | 0.09 | 0.06 | 0.04 | 0.04 | 0.04 | 0.04 | 0.04 | 0.04 | 0.07 | 0.04 | 0.04
Probability of use (monthly)
| 1 | 2 | 3 | 4 | 5 | 6 | 7 | 8 | 9 | 10 | 11 | 12
month | 1 | 1 | 1 | 1 | 1 | 1 | 1 | 1 | 1 | 1 | 1 | 1
Probability of processes (daily)
| 1 | 2 | 3 | 4 | 5 | 6 | 7 | 8 | 9 | 10 | 11 | 12 | 13 | 14 | 15 | 16 | 17 | 18 | 19 | 20 | 21 | 22 | 23 | 24
Weekday_4 | 0.22077 | 0.22077 | 0.22437 | 0.22437 | 0.22437 | 0.22437 | 0.31325 | 0.27884 | 0.29683 | 0.31243 | 0.32082 | 0.32082 | 0.31722 | 0.31243 | 0.31722 | 0.32922 | 0.32682 | 0.32082 | 0.30523 | 0.27041 | 0.26395 | 0.26395 | 0.26635 | 0.24836
Saturday_4 | 0.21837 | 0.21837 | 0.21837 | 0.21837 | 0.21837 | 0.21837 | 0.21837 | 0.22317 | 0.23037 | 0.23996 | 0.23996 | 0.066137 | 0.062538 | 0.060139 | 0.060139 | 0.060139 | 0.054142 | 0.048144 | 0.048144 | 0.048144 | 0.048144 | 0.048144 | 0.048144 | 0.048144
Sunday_4 | 0.034267 | 0.034267 | 0.034267 | 0.034267 | 0.034267 | 0.034267 | 0.034267 | 0.034267 | 0.034267 | 0.034267 | 0.034267 | 0.034267 | 0.034267 | 0.034267 | 0.034267 | 0.034267 | 0.034267 | 0.034267 | 0.034267 | 0.034267 | 0.034267 | 0.034267 | 0.034267 | 0.034267
| Occupancy density (m2/p) | [17 empty] | month
density | 13
data
data

## RETAIL
Probability of occupancy (daily)
| 1 | 2 | 3 | 4 | 5 | 6 | 7 | 8 | 9 | 10 | 11 | 12 | 13 | 14 | 15 | 16 | 17 | 18 | 19 | 20 | 21 | 22 | 23 | 24
Weekday_1 | 0 | 0 | 0 | 0 | 0 | 0 | 0 | 0 | 0.1 | 0.2 | 0.5 | 0.5 | 0.7 | 0.7 | 0.7 | 0.7 | 0.8 | 0.7 | 0.5 | 0.5 | 0.3 | 0.3 | 0 | 0
Saturday_1 | 0 | 0 | 0 | 0 | 0 | 0 | 0 | 0 | 0.1 | 0.2 | 0.5 | 0.6 | 0.8 | 0.8 | 0.8 | 0.8 | 0.8 | 0.8 | 0.6 | 0.2 | 0.2 | 0.2 | 0.1 | 0
Sunday_1 | 0 | 0 | 0 | 0 | 0 | 0 | 0 | 0 | 0 | 0 | 0.1 | 0.2 | 0.2 | 0.4 | 0.4 | 0.4 | 0.4 | 0.4 | 0.2 | 0.1 | 0 | 0 | 0 | 0
Probability of use of lighting and appliances (daily)
| 1 | 2 | 3 | 4 | 5 | 6 | 7 | 8 | 9 | 10 | 11 | 12 | 13 | 14 | 15 | 16 | 17 | 18 | 19 | 20 | 21 | 22 | 23 | 24
Weekday_2 | 0.2 | 0.2 | 0.2 | 0.2 | 0.2 | 0.2 | 0.2 | 0.2 | 0.4 | 0.6 | 0.9 | 0.9 | 0.9 | 0.9 | 0.9 | 0.9 | 0.9 | 0.9 | 0.9 | 0.9 | 0.7 | 0.7 | 0.2 | 0.2
Saturday_2 | 0.15 | 0.15 | 0.15 | 0.15 | 0.15 | 0.15 | 0.15 | 0.15 | 0.3 | 0.5 | 0.8 | 0.9 | 0.9 | 0.9 | 0.9 | 0.9 | 0.9 | 0.9 | 0.9 | 0.7 | 0.5 | 0.5 | 0.3 | 0.15
Sunday_2 | 0.15 | 0.15 | 0.15 | 0.15 | 0.15 | 0.15 | 0.15 | 0.15 | 0.15 | 0.15 | 0.3 | 0.6 | 0.6 | 0.8 | 0.8 | 0.8 | 0.8 | 0.8 | 0.6 | 0.4 | 0.15 | 0.15 | 0.15 | 0.15
Probability of domestic hot water consumption (daily)
| 1 | 2 | 3 | 4 | 5 | 6 | 7 | 8 | 9 | 10 | 11 | 12 | 13 | 14 | 15 | 16 | 17 | 18 | 19 | 20 | 21 | 22 | 23 | 24
Weekday_3 | 0.04 | 0.05 | 0.05 | 0.04 | 0.04 | 0.04 | 0.04 | 0.15 | 0.23 | 0.32 | 0.41 | 0.57 | 0.62 | 0.61 | 0.5 | 0.45 | 0.46 | 0.47 | 0.42 | 0.34 | 0.33 | 0.23 | 0.13 | 0.08
Saturday_3 | 0.11 | 0.1 | 0.08 | 0.06 | 0.06 | 0.06 | 0.07 | 0.2 | 0.24 | 0.27 | 0.42 | 0.54 | 0.59 | 0.6 | 0.49 | 0.48 | 0.47 | 0.46 | 0.44 | 0.36 | 0.29 | 0.22 | 0.16 | 0.13
Sunday_3 | 0.07 | 0.07 | 0.07 | 0.06 | 0.06 | 0.06 | 0.07 | 0.1 | 0.12 | 0.14 | 0.29 | 0.31 | 0.36 | 0.36 | 0.34 | 0.35 | 0.37 | 0.34 | 0.25 | 0.27 | 0.21 | 0.16 | 0.1 | 0.06
Probability of use (monthly)
| 1 | 2 | 3 | 4 | 5 | 6 | 7 | 8 | 9 | 10 | 11 | 12
month | 1 | 1 | 1 | 1 | 1 | 1 | 1 | 1 | 1 | 1 | 1 | 1
Occupancy density (m2/p)
density | 6
month
data
data

## RESTAURANT
Probability of occupancy (daily)
| 1 | 2 | 3 | 4 | 5 | 6 | 7 | 8 | 9 | 10 | 11 | 12 | 13 | 14 | 15 | 16 | 17 | 18 | 19 | 20 | 21 | 22 | 23 | 24
Weekday_1 | 0.05 | 0 | 0 | 0 | 0 | 0.05 | 0.1 | 0.4 | 0.4 | 0.4 | 0.2 | 0.5 | 0.8 | 0.7 | 0.4 | 0.2 | 0.25 | 0.5 | 0.8 | 0.8 | 0.8 | 0.5 | 0.35 | 0.2
Saturday_1 | 0.05 | 0 | 0 | 0 | 0 | 0 | 0.05 | 0.5 | 0.5 | 0.4 | 0.2 | 0.45 | 0.5 | 0.5 | 0.35 | 0.3 | 0.3 | 0.3 | 0.7 | 0.9 | 0.7 | 0.65 | 0.55 | 0.35
Sunday_1 | 0.05 | 0 | 0 | 0 | 0 | 0 | 0.05 | 0.5 | 0.5 | 0.2 | 0.2 | 0.3 | 0.5 | 0.5 | 0.3 | 0.2 | 0.25 | 0.35 | 0.55 | 0.65 | 0.7 | 0.35 | 0.2 | 0.2
Probability of use of lighting and appliances (daily)
| 1 | 2 | 3 | 4 | 5 | 6 | 7 | 8 | 9 | 10 | 11 | 12 | 13 | 14 | 15 | 16 | 17 | 18 | 19 | 20 | 21 | 22 | 23 | 24
Weekday_2 | 0.03 | 0.02 | 0.03 | 0.02 | 0.05 | 0.12 | 0.13 | 0.15 | 0.18 | 0.21 | 0.26 | 0.29 | 0.27 | 0.25 | 0.23 | 0.23 | 0.26 | 0.26 | 0.24 | 0.22 | 0.2 | 0.18 | 0.09 | 0.03
Saturday_2 | 0.03 | 0.02 | 0.03 | 0.02 | 0.05 | 0.12 | 0.13 | 0.15 | 0.18 | 0.21 | 0.26 | 0.29 | 0.27 | 0.25 | 0.23 | 0.23 | 0.26 | 0.26 | 0.24 | 0.22 | 0.2 | 0.18 | 0.09 | 0.03
Sunday_2 | 0.03 | 0.02 | 0.03 | 0.02 | 0.05 | 0.12 | 0.13 | 0.15 | 0.18 | 0.21 | 0.26 | 0.29 | 0.27 | 0.25 | 0.23 | 0.23 | 0.26 | 0.26 | 0.24 | 0.22 | 0.2 | 0.18 | 0.09 | 0.03
Probability of domestic hot water consumption (daily)
| 1 | 2 | 3 | 4 | 5 | 6 | 7 | 8 | 9 | 10 | 11 | 12 | 13 | 14 | 15 | 16 | 17 | 18 | 19 | 20 | 21 | 22 | 23 | 24
Weekday_3 | 0.2 | 0.15 | 0.15 | 0 | 0 | 0 | 0 | 0.6 | 0.55 | 0.45 | 0.4 | 0.45 | 0.4 | 0.35 | 0.3 | 0.3 | 0.3 | 0.4 | 0.55 | 0.6 | 0.5 | 0.55 | 0.45 | 0.25
Saturday_3 | 0.2 | 0.15 | 0.15 | 0 | 0 | 0 | 0 | 0 | 0 | 0.5 | 0.45 | 0.5 | 0.5 | 0.45 | 0.4 | 0.4 | 0.35 | 0.4 | 0.55 | 0.55 | 0.5 | 0.55 | 0.4 | 0.3
Sunday_3 | 0.25 | 0.2 | 0.2 | 0 | 0 | 0 | 0 | 0 | 0 | 0 | 0.5 | 0.5 | 0.4 | 0.4 | 0.3 | 0.3 | 0.3 | 0.4 | 0.5 | 0.5 | 0.4 | 0.5 | 0.4 | 0.2
Probability of use (monthly)
| 1 | 2 | 3 | 4 | 5 | 6 | 7 | 8 | 9 | 10 | 11 | 12
month | 1 | 1 | 1 | 1 | 1 | 1 | 1 | 1 | 1 | 1 | 1 | 1
Occupancy density (m2/p)
density | 1
month
data
data

## SERVERROOM
Probability of occupancy (daily)
| 1 | 2 | 3 | 4 | 5 | 6 | 7 | 8 | 9 | 10 | 11 | 12 | 13 | 14 | 15 | 16 | 17 | 18 | 19 | 20 | 21 | 22 | 23 | 24
Weekday_1 | 0 | 0 | 0 | 0 | 0.05 | 0.1 | 0.25 | 0.65 | 0.65 | 0.65 | 0.65 | 0.6 | 0.6 | 0.65 | 0.65 | 0.65 | 0.65 | 0.4 | 0.25 | 0.1 | 0.05 | 0.05 | 0.05 | 0
Saturday_1 | 0 | 0 | 0 | 0 | 0 | 0 | 0.05 | 0.15 | 0.15 | 0.15 | 0.15 | 0.15 | 0.15 | 0.15 | 0.15 | 0.15 | 0.15 | 0.05 | 0.05 | 0.05 | 0 | 0 | 0 | 0
Sunday_1 | 0 | 0 | 0 | 0 | 0 | 0 | 0 | 0.05 | 0.05 | 0.05 | 0.05 | 0.05 | 0.05 | 0.05 | 0.05 | 0.05 | 0.05 | 0.05 | 0.05 | 0.05 | 0 | 0 | 0 | 0
Probability of use of lighting and appliances (daily)
| 1 | 2 | 3 | 4 | 5 | 6 | 7 | 8 | 9 | 10 | 11 | 12 | 13 | 14 | 15 | 16 | 17 | 18 | 19 | 20 | 21 | 22 | 23 | 24
Weekday_2 | 1 | 1 | 1 | 1 | 1 | 1 | 1 | 1 | 1 | 1 | 1 | 1 | 1 | 1 | 1 | 1 | 1 | 1 | 1 | 1 | 1 | 1 | 1 | 1
Saturday_2 | 1 | 1 | 1 | 1 | 1 | 1 | 1 | 1 | 1 | 1 | 1 | 1 | 1 | 1 | 1 | 1 | 1 | 1 | 1 | 1 | 1 | 1 | 1 | 1
Sunday_2 | 1 | 1 | 1 | 1 | 1 | 1 | 1 | 1 | 1 | 1 | 1 | 1 | 1 | 1 | 1 | 1 | 1 | 1 | 1 | 1 | 1 | 1 | 1 | 1
Probability of domestic hot water consumption (daily)
| 1 | 2 | 3 | 4 | 5 | 6 | 7 | 8 | 9 | 10 | 11 | 12 | 13 | 14 | 15 | 16 | 17 | 18 | 19 | 20 | 21 | 22 | 23 | 24
Weekday_3 | 0 | 0 | 0 | 0 | 0.1 | 0.1 | 0.5 | 0.5 | 0.5 | 0.5 | 0.7 | 0.9 | 0.9 | 0.5 | 0.5 | 0.7 | 0.5 | 0.5 | 0.5 | 0.1 | 0.1 | 0.1 | 0.1 | 0
Saturday_3 | 0 | 0 | 0 | 0 | 0 | 0 | 0 | 0 | 0 | 0 | 0 | 0 | 0 | 0 | 0 | 0 | 0 | 0 | 0 | 0 | 0 | 0 | 0 | 0
Sunday_3 | 0 | 0 | 0 | 0 | 0 | 0 | 0 | 0 | 0 | 0 | 0 | 0 | 0 | 0 | 0 | 0 | 0 | 0 | 0 | 0 | 0 | 0 | 0 | 0
Probability of use (monthly)
| 1 | 2 | 3 | 4 | 5 | 6 | 7 | 8 | 9 | 10 | 11 | 12
month | 1 | 1 | 1 | 1 | 1 | 1 | 1 | 1 | 1 | 1 | 1 | 1
Occupancy density (m2/p)
density | 0
month
data
data

## SWIMMING
Probability of occupancy (daily)
| 1 | 2 | 3 | 4 | 5 | 6 | 7 | 8 | 9 | 10 | 11 | 12 | 13 | 14 | 15 | 16 | 17 | 18 | 19 | 20 | 21 | 22 | 23 | 24
Weekday_1 | 0 | 0 | 0 | 0 | 0 | 0 | 0 | 0 | 0.2 | 0.2 | 0.2 | 0.8 | 0.8 | 0.8 | 0.8 | 0.8 | 0.8 | 0.8 | 0.2 | 0.2 | 0.2 | 0.2 | 0.1 | 0
Saturday_1 | 0 | 0 | 0 | 0 | 0 | 0 | 0 | 0 | 0.2 | 0.2 | 0.2 | 0.6 | 0.6 | 0.6 | 0.6 | 0.6 | 0.6 | 0.6 | 0.6 | 0.6 | 0.6 | 0.8 | 0.1 | 0
Sunday_1 | 0 | 0 | 0 | 0 | 0 | 0 | 0 | 0 | 0.1 | 0.1 | 0.1 | 0.1 | 0.1 | 0.7 | 0.7 | 0.7 | 0.7 | 0.7 | 0.7 | 0.7 | 0.7 | 0.7 | 0.2 | 0
Probability of use of lighting and appliances (daily)
| 1 | 2 | 3 | 4 | 5 | 6 | 7 | 8 | 9 | 10 | 11 | 12 | 13 | 14 | 15 | 16 | 17 | 18 | 19 | 20 | 21 | 22 | 23 | 24
Weekday_2 | 0.05 | 0.05 | 0.05 | 0.05 | 0.05 | 0.05 | 0.4 | 0.4 | 0.4 | 0.75 | 0.75 | 0.75 | 0.75 | 0.75 | 0.75 | 0.75 | 0.75 | 0.75 | 0.75 | 0.75 | 0.75 | 0.75 | 0.25 | 0.05
Saturday_2 | 0.05 | 0.05 | 0.05 | 0.05 | 0.05 | 0.05 | 0.05 | 0.3 | 0.3 | 0.5 | 0.5 | 0.5 | 0.5 | 0.5 | 0.5 | 0.5 | 0.5 | 0.5 | 0.5 | 0.5 | 0.5 | 0.5 | 0.5 | 0.05
Sunday_2 | 0.05 | 0.05 | 0.05 | 0.05 | 0.05 | 0.05 | 0.05 | 0.3 | 0.3 | 0.3 | 0.3 | 0.3 | 0.65 | 0.65 | 0.65 | 0.65 | 0.65 | 0.65 | 0.65 | 0.65 | 0.65 | 0.65 | 0.05 | 0.05
Probability of domestic hot water consumption (daily)
| 1 | 2 | 3 | 4 | 5 | 6 | 7 | 8 | 9 | 10 | 11 | 12 | 13 | 14 | 15 | 16 | 17 | 18 | 19 | 20 | 21 | 22 | 23 | 24
Weekday_3 | 0 | 0 | 0 | 0 | 0 | 0 | 0 | 0 | 0 | 0.05 | 0.05 | 0.35 | 0.05 | 0.05 | 0.05 | 0.05 | 0.05 | 0 | 0 | 0 | 0 | 0 | 0 | 0
Saturday_3 | 0 | 0 | 0 | 0 | 0 | 0 | 0 | 0 | 0 | 0.05 | 0.05 | 0.2 | 0 | 0 | 0 | 0 | 0 | 0 | 0 | 0.65 | 0.3 | 0 | 0 | 0
Sunday_3 | 0 | 0 | 0 | 0 | 0 | 0 | 0 | 0 | 0 | 0.05 | 0.05 | 0.1 | 0 | 0 | 0 | 0 | 0 | 0 | 0 | 0.65 | 0.3 | 0 | 0 | 0
Probability of use (monthly)
| 1 | 2 | 3 | 4 | 5 | 6 | 7 | 8 | 9 | 10 | 11 | 12
month | 1 | 1 | 1 | 1 | 1 | 1 | 1 | 1 | 1 | 1 | 1 | 1
Occupancy density (m2/p)
density | 20
month
data
data

## SCHOOL
Probability of occupancy (daily)
| 1 | 2 | 3 | 4 | 5 | 6 | 7 | 8 | 9 | 10 | 11 | 12 | 13 | 14 | 15 | 16 | 17 | 18 | 19 | 20 | 21 | 22 | 23 | 24
Weekday_1 | 0 | 0 | 0 | 0 | 0 | 0 | 0 | 0 | 0.95 | 0.95 | 0.95 | 0.95 | 0.95 | 0.95 | 0.95 | 0.95 | 0.15 | 0.15 | 0.15 | 0.15 | 0.15 | 0 | 0 | 0
Saturday_1 | 0 | 0 | 0 | 0 | 0 | 0 | 0 | 0 | 0 | 0 | 0 | 0 | 0 | 0 | 0 | 0 | 0 | 0 | 0 | 0 | 0 | 0 | 0 | 0
Sunday_1 | 0 | 0 | 0 | 0 | 0 | 0 | 0 | 0 | 0 | 0 | 0 | 0 | 0 | 0 | 0 | 0 | 0 | 0 | 0 | 0 | 0 | 0 | 0 | 0
Probability of use of lighting and appliances (daily)
| 1 | 2 | 3 | 4 | 5 | 6 | 7 | 8 | 9 | 10 | 11 | 12 | 13 | 14 | 15 | 16 | 17 | 18 | 19 | 20 | 21 | 22 | 23 | 24
Weekday_2 | 0.35 | 0.35 | 0.35 | 0.35 | 0.35 | 0.35 | 0.35 | 0.35 | 0.95 | 0.95 | 0.95 | 0.95 | 0.95 | 0.95 | 0.95 | 0.95 | 0.95 | 0.35 | 0.35 | 0.35 | 0.35 | 0.35 | 0.35 | 0.35
Saturday_2 | 0.35 | 0.35 | 0.35 | 0.35 | 0.35 | 0.35 | 0.35 | 0.35 | 0.35 | 0.35 | 0.35 | 0.35 | 0.35 | 0.35 | 0.35 | 0.35 | 0.35 | 0.35 | 0.35 | 0.35 | 0.35 | 0.35 | 0.35 | 0.35
Sunday_2 | 0.35 | 0.35 | 0.35 | 0.35 | 0.35 | 0.35 | 0.35 | 0.35 | 0.35 | 0.35 | 0.35 | 0.35 | 0.35 | 0.35 | 0.35 | 0.35 | 0.35 | 0.35 | 0.35 | 0.35 | 0.35 | 0.35 | 0.35 | 0.35
Probability of domestic hot water consumption (daily)
| 1 | 2 | 3 | 4 | 5 | 6 | 7 | 8 | 9 | 10 | 11 | 12 | 13 | 14 | 15 | 16 | 17 | 18 | 19 | 20 | 21 | 22 | 23 | 24
Weekday_3 | 0.05 | 0.05 | 0.05 | 0.05 | 0.05 | 0.05 | 0.05 | 0.1 | 0.34 | 0.6 | 0.63 | 0.72 | 0.79 | 0.83 | 0.61 | 0.65 | 0.1 | 0.1 | 0.19 | 0.25 | 0.22 | 0.22 | 0.12 | 0.09
Saturday_3 | 0.03 | 0.03 | 0.03 | 0.03 | 0.03 | 0.03 | 0.03 | 0.03 | 0.03 | 0.05 | 0.05 | 0.05 | 0.05 | 0.03 | 0.03 | 0.03 | 0.03 | 0.03 | 0.03 | 0.03 | 0.03 | 0.03 | 0.03 | 0.03
Sunday_3 | 0.03 | 0.03 | 0.03 | 0.03 | 0.03 | 0.03 | 0.03 | 0.03 | 0.05 | 0.05 | 0.05 | 0.05 | 0.05 | 0.05 | 0.03 | 0.03 | 0.03 | 0.03 | 0.03 | 0.03 | 0.03 | 0.03 | 0.03 | 0.03
Probability of use (monthly)
| 1 | 2 | 3 | 4 | 5 | 6 | 7 | 8 | 9 | 10 | 11 | 12
month | 1 | 1 | 1 | 1 | 1 | 1 | 1 | 1 | 1 | 1 | 1 | 1
Occupancy density (m2/p)
density | 4
month
data
data

## HOSPITAL
Probability of occupancy (daily)
| 1 | 2 | 3 | 4 | 5 | 6 | 7 | 8 | 9 | 10 | 11 | 12 | 13 | 14 | 15 | 16 | 17 | 18 | 19 | 20 | 21 | 22 | 23 | 24
Weekday_1 | 0.4 | 0.4 | 0.4 | 0.4 | 0.4 | 0.4 | 0.4 | 0.5 | 0.6 | 0.8 | 0.8 | 0.8 | 0.8 | 0.8 | 0.8 | 0.8 | 0.8 | 0.6 | 0.5 | 0.5 | 0.4 | 0.4 | 0.4 | 0.4
Saturday_1 | 0.4 | 0.4 | 0.4 | 0.4 | 0.4 | 0.4 | 0.4 | 0.5 | 0.6 | 0.6 | 0.6 | 0.6 | 0.6 | 0.6 | 0.6 | 0.6 | 0.6 | 0.5 | 0.5 | 0.4 | 0.4 | 0.4 | 0.4 | 0.4
Sunday_1 | 0.4 | 0.4 | 0.4 | 0.4 | 0.4 | 0.4 | 0.4 | 0.4 | 0.6 | 0.6 | 0.6 | 0.6 | 0.6 | 0.6 | 0.6 | 0.6 | 0.4 | 0.4 | 0.4 | 0.4 | 0.4 | 0.4 | 0.4 | 0.4
Probability of use of lighting and appliances (daily)
| 1 | 2 | 3 | 4 | 5 | 6 | 7 | 8 | 9 | 10 | 11 | 12 | 13 | 14 | 15 | 16 | 17 | 18 | 19 | 20 | 21 | 22 | 23 | 24
Weekday_2 | 0.4 | 0.4 | 0.4 | 0.4 | 0.4 | 0.4 | 0.4 | 0.7 | 0.9 | 0.9 | 0.9 | 0.9 | 0.9 | 0.9 | 0.9 | 0.9 | 0.6 | 0.6 | 0.6 | 0.6 | 0.6 | 0.6 | 0.6 | 0.4
Saturday_2 | 0.4 | 0.4 | 0.4 | 0.4 | 0.4 | 0.4 | 0.4 | 0.5 | 0.65 | 0.65 | 0.65 | 0.65 | 0.65 | 0.65 | 0.65 | 0.65 | 0.65 | 0.65 | 0.4 | 0.4 | 0.4 | 0.4 | 0.4 | 0.4
Sunday_2 | 0.4 | 0.4 | 0.4 | 0.4 | 0.4 | 0.4 | 0.4 | 0.4 | 0.6 | 0.6 | 0.6 | 0.6 | 0.6 | 0.6 | 0.6 | 0.6 | 0.4 | 0.4 | 0.4 | 0.4 | 0.4 | 0.4 | 0.4 | 0.4
Probability of domestic hot water consumption (daily)
| 1 | 2 | 3 | 4 | 5 | 6 | 7 | 8 | 9 | 10 | 11 | 12 | 13 | 14 | 15 | 16 | 17 | 18 | 19 | 20 | 21 | 22 | 23 | 24
Weekday_3 | 0.15 | 0.15 | 0.15 | 0.15 | 0.15 | 0.15 | 0.15 | 0.17 | 0.58 | 0.66 | 0.78 | 0.82 | 0.71 | 0.82 | 0.78 | 0.74 | 0.63 | 0.41 | 0.18 | 0.18 | 0.18 | 0.15 | 0.15 | 0.15
Saturday_3 | 0.15 | 0.15 | 0.15 | 0.15 | 0.15 | 0.15 | 0.15 | 0.15 | 0.2 | 0.28 | 0.3 | 0.3 | 0.24 | 0.24 | 0.23 | 0.23 | 0.23 | 0.15 | 0.15 | 0.15 | 0.15 | 0.15 | 0.15 | 0.15
Sunday_3 | 0.15 | 0.15 | 0.15 | 0.15 | 0.15 | 0.15 | 0.15 | 0.15 | 0.15 | 0.15 | 0.15 | 0.15 | 0.15 | 0.15 | 0.15 | 0.15 | 0.15 | 0.15 | 0.15 | 0.15 | 0.15 | 0.15 | 0.15 | 0.15
Probability of use (monthly)
| 1 | 2 | 3 | 4 | 5 | 6 | 7 | 8 | 9 | 10 | 11 | 12
month | 1 | 1 | 1 | 1 | 1 | 1 | 1 | 1 | 1 | 1 | 1 | 1
Occupancy density (m2/p)
density | 19
month
data
data

## FOODSTORE
Probability of occupancy (daily)
| 1 | 2 | 3 | 4 | 5 | 6 | 7 | 8 | 9 | 10 | 11 | 12 | 13 | 14 | 15 | 16 | 17 | 18 | 19 | 20 | 21 | 22 | 23 | 24
Weekday_1 | 0 | 0 | 0 | 0 | 0 | 0 | 0 | 0.15 | 0.7 | 0.9 | 0.9 | 0.9 | 0.5 | 0.85 | 0.85 | 0.85 | 0.2 | 0 | 0 | 0 | 0 | 0 | 0 | 0
Saturday_1 | 0 | 0 | 0 | 0 | 0 | 0 | 0 | 0 | 0.2 | 0.2 | 0.2 | 0.2 | 0.1 | 0.1 | 0.1 | 0.1 | 0 | 0 | 0 | 0 | 0 | 0 | 0 | 0
Sunday_1 | 0 | 0 | 0 | 0 | 0 | 0 | 0 | 0 | 0 | 0 | 0 | 0 | 0 | 0 | 0 | 0 | 0 | 0 | 0 | 0 | 0 | 0 | 0 | 0
Probability of use of lighting and appliances (daily)
| 1 | 2 | 3 | 4 | 5 | 6 | 7 | 8 | 9 | 10 | 11 | 12 | 13 | 14 | 15 | 16 | 17 | 18 | 19 | 20 | 21 | 22 | 23 | 24
Weekday_2 | 0.1 | 0.1 | 0.1 | 0.1 | 0.1 | 0.1 | 0.1 | 0.6 | 0.75 | 0.85 | 0.85 | 0.85 | 0.85 | 0.85 | 0.85 | 0.85 | 0.75 | 0.6 | 0.1 | 0.1 | 0.1 | 0.1 | 0.1 | 0.1
Saturday_2 | 0.1 | 0.1 | 0.1 | 0.1 | 0.1 | 0.1 | 0.1 | 0.1 | 0.1 | 0.1 | 0.1 | 0.1 | 0.1 | 0.1 | 0.1 | 0.1 | 0.1 | 0.1 | 0.1 | 0.1 | 0.1 | 0.1 | 0.1 | 0.1
Sunday_2 | 0.1 | 0.1 | 0.1 | 0.1 | 0.1 | 0.1 | 0.1 | 0.1 | 0.1 | 0.1 | 0.1 | 0.1 | 0.1 | 0.1 | 0.1 | 0.1 | 0.1 | 0.1 | 0.1 | 0.1 | 0.1 | 0.1 | 0.1 | 0.1
Probability of domestic hot water consumption (daily)
| 1 | 2 | 3 | 4 | 5 | 6 | 7 | 8 | 9 | 10 | 11 | 12 | 13 | 14 | 15 | 16 | 17 | 18 | 19 | 20 | 21 | 22 | 23 | 24
Weekday_3 | 0.02 | 0.02 | 0.02 | 0.02 | 0.05 | 0.07 | 0.07 | 0.1 | 0.3 | 0.36 | 0.36 | 0.46 | 0.57 | 0.43 | 0.38 | 0.4 | 0.3 | 0.18 | 0.03 | 0.03 | 0.03 | 0.03 | 0.03 | 0.03
Saturday_3 | 0.02 | 0.02 | 0.02 | 0.02 | 0.02 | 0.02 | 0.02 | 0.02 | 0.06 | 0.12 | 0.12 | 0.17 | 0.04 | 0.04 | 0.02 | 0.02 | 0.02 | 0.02 | 0.02 | 0.02 | 0.02 | 0.02 | 0.02 | 0.02
Sunday_3 | 0.02 | 0.02 | 0.02 | 0.02 | 0.02 | 0.02 | 0.02 | 0.02 | 0.02 | 0.02 | 0.02 | 0.02 | 0.04 | 0.04 | 0.02 | 0.02 | 0.02 | 0.02 | 0.02 | 0.02 | 0.02 | 0.02 | 0.02 | 0.02
Probability of use (monthly)
| 1 | 2 | 3 | 4 | 5 | 6 | 7 | 8 | 9 | 10 | 11 | 12
month | 1 | 1 | 1 | 1 | 1 | 1 | 1 | 1 | 1 | 1 | 1 | 1
Occupancy density (m2/p)
density | 0
month
data
data

## HOTEL
Probability of occupancy (daily)
| 1 | 2 | 3 | 4 | 5 | 6 | 7 | 8 | 9 | 10 | 11 | 12 | 13 | 14 | 15 | 16 | 17 | 18 | 19 | 20 | 21 | 22 | 23 | 24
Weekday_1 | 0.9 | 0.9 | 0.9 | 0.9 | 0.9 | 0.9 | 0.7 | 0.4 | 0.4 | 0.2 | 0.2 | 0.2 | 0.2 | 0.2 | 0.2 | 0.3 | 0.5 | 0.5 | 0.5 | 0.7 | 0.7 | 0.8 | 0.9 | 0.9
Saturday_1 | 0.9 | 0.9 | 0.9 | 0.9 | 0.9 | 0.9 | 0.7 | 0.4 | 0.4 | 0.2 | 0.2 | 0.2 | 0.2 | 0.2 | 0.2 | 0.3 | 0.5 | 0.5 | 0.5 | 0.7 | 0.7 | 0.8 | 0.9 | 0.9
Sunday_1 | 0.9 | 0.9 | 0.9 | 0.9 | 0.9 | 0.9 | 0.7 | 0.4 | 0.4 | 0.2 | 0.2 | 0.2 | 0.2 | 0.2 | 0.2 | 0.3 | 0.5 | 0.5 | 0.5 | 0.7 | 0.7 | 0.8 | 0.9 | 0.9
Probability of use of lighting and appliances (daily)
| 1 | 2 | 3 | 4 | 5 | 6 | 7 | 8 | 9 | 10 | 11 | 12 | 13 | 14 | 15 | 16 | 17 | 18 | 19 | 20 | 21 | 22 | 23 | 24
Weekday_2 | 0.1 | 0.1 | 0.1 | 0.1 | 0.1 | 0.3 | 0.45 | 0.45 | 0.45 | 0.45 | 0.3 | 0.3 | 0.3 | 0.3 | 0.3 | 0.3 | 0.3 | 0.3 | 0.6 | 0.8 | 0.9 | 0.8 | 0.6 | 0.3
Saturday_2 | 0.1 | 0.1 | 0.1 | 0.1 | 0.1 | 0.3 | 0.45 | 0.45 | 0.45 | 0.45 | 0.3 | 0.3 | 0.3 | 0.3 | 0.3 | 0.3 | 0.3 | 0.3 | 0.6 | 0.8 | 0.9 | 0.8 | 0.6 | 0.3
Sunday_2 | 0.1 | 0.1 | 0.1 | 0.1 | 0.1 | 0.3 | 0.45 | 0.45 | 0.45 | 0.45 | 0.3 | 0.3 | 0.3 | 0.3 | 0.3 | 0.3 | 0.3 | 0.3 | 0.6 | 0.8 | 0.9 | 0.8 | 0.6 | 0.3
Probability of domestic hot water consumption (daily)
| 1 | 2 | 3 | 4 | 5 | 6 | 7 | 8 | 9 | 10 | 11 | 12 | 13 | 14 | 15 | 16 | 17 | 18 | 19 | 20 | 21 | 22 | 23 | 24
Weekday_3 | 0 | 0 | 0 | 0.05 | 0.05 | 0.05 | 0.8 | 0.7 | 0.5 | 0.4 | 0.25 | 0.25 | 0.25 | 0.25 | 0.5 | 0.6 | 0.7 | 0.7 | 0.4 | 0.25 | 0.2 | 0.2 | 0.05 | 0.05
Saturday_3 | 0 | 0 | 0 | 0.05 | 0.05 | 0.05 | 0.8 | 0.7 | 0.5 | 0.4 | 0.25 | 0.25 | 0.25 | 0.25 | 0.5 | 0.6 | 0.7 | 0.7 | 0.4 | 0.25 | 0.2 | 0.2 | 0.05 | 0.05
Sunday_3 | 0 | 0 | 0 | 0.05 | 0.05 | 0.05 | 0.8 | 0.7 | 0.5 | 0.4 | 0.25 | 0.25 | 0.25 | 0.25 | 0.5 | 0.6 | 0.7 | 0.7 | 0.4 | 0.25 | 0.2 | 0.2 | 0.05 | 0.05
Probability of use (monthly)
| 1 | 2 | 3 | 4 | 5 | 6 | 7 | 8 | 9 | 10 | 11 | 12
month | 1 | 1 | 1 | 1 | 1 | 1 | 1 | 1 | 1 | 1 | 1 | 1
Occupancy density (m2/p)
density | 23
month
data
data

## GYM
Probability of occupancy (daily)
| 1 | 2 | 3 | 4 | 5 | 6 | 7 | 8 | 9 | 10 | 11 | 12 | 13 | 14 | 15 | 16 | 17 | 18 | 19 | 20 | 21 | 22 | 23 | 24
Weekday_1 | 0 | 0 | 0 | 0 | 0 | 0 | 0 | 0 | 0.35 | 0.35 | 0.35 | 0.35 | 0.35 | 0.35 | 0.35 | 0.35 | 0.35 | 0.35 | 0.35 | 0.35 | 0.35 | 0 | 0 | 0
Saturday_1 | 0 | 0 | 0 | 0 | 0 | 0 | 0 | 0 | 0 | 0 | 0 | 0 | 0 | 0 | 0 | 0 | 0 | 0 | 0 | 0 | 0 | 0 | 0 | 0
Sunday_1 | 0 | 0 | 0 | 0 | 0 | 0 | 0 | 0 | 0 | 0 | 0 | 0 | 0 | 0 | 0 | 0 | 0 | 0 | 0 | 0 | 0 | 0 | 0 | 0
Probability of use of lighting and appliances (daily)
| 1 | 2 | 3 | 4 | 5 | 6 | 7 | 8 | 9 | 10 | 11 | 12 | 13 | 14 | 15 | 16 | 17 | 18 | 19 | 20 | 21 | 22 | 23 | 24
Weekday_2 | 0.35 | 0.35 | 0.35 | 0.35 | 0.35 | 0.35 | 0.35 | 0.35 | 0.95 | 0.95 | 0.95 | 0.95 | 0.95 | 0.95 | 0.95 | 0.95 | 0.95 | 0.35 | 0.35 | 0.35 | 0.35 | 0.35 | 0.35 | 0.35
Saturday_2 | 0.35 | 0.35 | 0.35 | 0.35 | 0.35 | 0.35 | 0.35 | 0.35 | 0.35 | 0.35 | 0.35 | 0.35 | 0.35 | 0.35 | 0.35 | 0.35 | 0.35 | 0.35 | 0.35 | 0.35 | 0.35 | 0.35 | 0.35 | 0.35
Sunday_2 | 0.35 | 0.35 | 0.35 | 0.35 | 0.35 | 0.35 | 0.35 | 0.35 | 0.35 | 0.35 | 0.35 | 0.35 | 0.35 | 0.35 | 0.35 | 0.35 | 0.35 | 0.35 | 0.35 | 0.35 | 0.35 | 0.35 | 0.35 | 0.35
Probability of domestic hot water consumption (daily)
| 1 | 2 | 3 | 4 | 5 | 6 | 7 | 8 | 9 | 10 | 11 | 12 | 13 | 14 | 15 | 16 | 17 | 18 | 19 | 20 | 21 | 22 | 23 | 24
Weekday_3 | 0 | 0 | 0 | 0 | 0 | 0 | 0 | 0 | 0.35 | 0.35 | 0.35 | 0.35 | 0.35 | 0.35 | 0.35 | 0.35 | 0.35 | 0.35 | 0.35 | 0.35 | 0.35 | 0 | 0 | 0
Saturday_3 | 0 | 0 | 0 | 0 | 0 | 0 | 0 | 0 | 0 | 0 | 0 | 0 | 0 | 0 | 0 | 0 | 0 | 0 | 0 | 0 | 0 | 0 | 0 | 0
Sunday_3 | 0 | 0 | 0 | 0 | 0 | 0 | 0 | 0 | 0 | 0 | 0 | 0 | 0 | 0 | 0 | 0 | 0 | 0 | 0 | 0 | 0 | 0 | 0 | 0
Probability of use (monthly)
| 1 | 2 | 3 | 4 | 5 | 6 | 7 | 8 | 9 | 10 | 11 | 12
month | 1 | 1 | 1 | 1 | 1 | 1 | 1 | 1 | 1 | 1 | 1 | 1
Occupancy density (m2/p)
density | 9
month
data
data

## COOLROOM
Probability of occupancy (daily)
| 1 | 2 | 3 | 4 | 5 | 6 | 7 | 8 | 9 | 10 | 11 | 12 | 13 | 14 | 15 | 16 | 17 | 18 | 19 | 20 | 21 | 22 | 23 | 24
Weekday_1 | 0 | 0 | 0 | 0 | 0 | 0 | 0 | 0.15 | 0.7 | 0.9 | 0.9 | 0.9 | 0.5 | 0.85 | 0.85 | 0.85 | 0.2 | 0 | 0 | 0 | 0 | 0 | 0 | 0
Saturday_1 | 0 | 0 | 0 | 0 | 0 | 0 | 0 | 0 | 0.2 | 0.2 | 0.2 | 0.2 | 0.1 | 0.1 | 0.1 | 0.1 | 0 | 0 | 0 | 0 | 0 | 0 | 0 | 0
Sunday_1 | 0 | 0 | 0 | 0 | 0 | 0 | 0 | 0 | 0 | 0 | 0 | 0 | 0 | 0 | 0 | 0 | 0 | 0 | 0 | 0 | 0 | 0 | 0 | 0
Probability of use of lighting and appliances (daily)
| 1 | 2 | 3 | 4 | 5 | 6 | 7 | 8 | 9 | 10 | 11 | 12 | 13 | 14 | 15 | 16 | 17 | 18 | 19 | 20 | 21 | 22 | 23 | 24
Weekday_2 | 0.1 | 0.1 | 0.1 | 0.1 | 0.1 | 0.1 | 0.1 | 0.6 | 0.75 | 0.85 | 0.85 | 0.85 | 0.85 | 0.85 | 0.85 | 0.85 | 0.75 | 0.6 | 0.1 | 0.1 | 0.1 | 0.1 | 0.1 | 0.1
Saturday_2 | 0.1 | 0.1 | 0.1 | 0.1 | 0.1 | 0.1 | 0.1 | 0.1 | 0.1 | 0.1 | 0.1 | 0.1 | 0.1 | 0.1 | 0.1 | 0.1 | 0.1 | 0.1 | 0.1 | 0.1 | 0.1 | 0.1 | 0.1 | 0.1
Sunday_2 | 0.1 | 0.1 | 0.1 | 0.1 | 0.1 | 0.1 | 0.1 | 0.1 | 0.1 | 0.1 | 0.1 | 0.1 | 0.1 | 0.1 | 0.1 | 0.1 | 0.1 | 0.1 | 0.1 | 0.1 | 0.1 | 0.1 | 0.1 | 0.1
Probability of domestic hot water consumption (daily)
| 1 | 2 | 3 | 4 | 5 | 6 | 7 | 8 | 9 | 10 | 11 | 12 | 13 | 14 | 15 | 16 | 17 | 18 | 19 | 20 | 21 | 22 | 23 | 24
Weekday_3 | 0.02 | 0.02 | 0.02 | 0.02 | 0.05 | 0.07 | 0.07 | 0.1 | 0.3 | 0.36 | 0.36 | 0.46 | 0.57 | 0.43 | 0.38 | 0.4 | 0.3 | 0.18 | 0.03 | 0.03 | 0.03 | 0.03 | 0.03 | 0.03
Saturday_3 | 0.02 | 0.02 | 0.02 | 0.02 | 0.02 | 0.02 | 0.02 | 0.02 | 0.06 | 0.12 | 0.12 | 0.17 | 0.04 | 0.04 | 0.02 | 0.02 | 0.02 | 0.02 | 0.02 | 0.02 | 0.02 | 0.02 | 0.02 | 0.02
Sunday_3 | 0.02 | 0.02 | 0.02 | 0.02 | 0.02 | 0.02 | 0.02 | 0.02 | 0.02 | 0.02 | 0.02 | 0.02 | 0.04 | 0.04 | 0.02 | 0.02 | 0.02 | 0.02 | 0.02 | 0.02 | 0.02 | 0.02 | 0.02 | 0.02
Probability of use (monthly)
| 1 | 2 | 3 | 4 | 5 | 6 | 7 | 8 | 9 | 10 | 11 | 12
month | 1 | 1 | 1 | 1 | 1 | 1 | 1 | 1 | 1 | 1 | 1 | 1
Occupancy density (m2/p)
density | 0
month
data
data

## PARKING
Probability of occupancy (daily)
| 1 | 2 | 3 | 4 | 5 | 6 | 7 | 8 | 9 | 10 | 11 | 12 | 13 | 14 | 15 | 16 | 17 | 18 | 19 | 20 | 21 | 22 | 23 | 24
Weekday_1 | 0 | 0 | 0 | 0 | 0 | 0 | 0 | 0 | 0 | 0 | 0 | 0 | 0 | 0 | 0 | 0 | 0 | 0 | 0 | 0 | 0 | 0 | 0 | 0
Saturday_1 | 0 | 0 | 0 | 0 | 0 | 0 | 0 | 0 | 0 | 0 | 0 | 0 | 0 | 0 | 0 | 0 | 0 | 0 | 0 | 0 | 0 | 0 | 0 | 0
Sunday_1 | 0 | 0 | 0 | 0 | 0 | 0 | 0 | 0 | 0 | 0 | 0 | 0 | 0 | 0 | 0 | 0 | 0 | 0 | 0 | 0 | 0 | 0 | 0 | 0
Probability of use of lighting and appliances (daily)
| 1 | 2 | 3 | 4 | 5 | 6 | 7 | 8 | 9 | 10 | 11 | 12 | 13 | 14 | 15 | 16 | 17 | 18 | 19 | 20 | 21 | 22 | 23 | 24
Weekday_2 | 0.5 | 0.5 | 0.5 | 0.5 | 0.5 | 0.5 | 1 | 1 | 1 | 1 | 1 | 1 | 1 | 1 | 1 | 1 | 1 | 1 | 1 | 1 | 1 | 1 | 0.5 | 0.5
Saturday_2 | 0.5 | 0.5 | 0.5 | 0.5 | 0.5 | 0.5 | 1 | 1 | 1 | 1 | 1 | 1 | 1 | 1 | 1 | 1 | 1 | 0.5 | 0.5 | 0.5 | 0.5 | 0.5 | 0.5 | 0.5
Sunday_2 | 0.5 | 0.5 | 0.5 | 0.5 | 0.5 | 0.5 | 0.5 | 0.5 | 0.5 | 0.5 | 0.5 | 0.5 | 0.5 | 0.5 | 0.5 | 0.5 | 0.5 | 0.5 | 0.5 | 0.5 | 0.5 | 0.5 | 0.5 | 0.5
Probability of domestic hot water consumption (daily)
| 1 | 2 | 3 | 4 | 5 | 6 | 7 | 8 | 9 | 10 | 11 | 12 | 13 | 14 | 15 | 16 | 17 | 18 | 19 | 20 | 21 | 22 | 23 | 24
Weekday_3 | 0 | 0 | 0 | 0 | 0 | 0 | 0 | 0 | 0 | 0 | 0 | 0 | 0 | 0 | 0 | 0 | 0 | 0 | 0 | 0 | 0 | 0 | 0 | 0
Saturday_3 | 0 | 0 | 0 | 0 | 0 | 0 | 0 | 0 | 0 | 0 | 0 | 0 | 0 | 0 | 0 | 0 | 0 | 0 | 0 | 0 | 0 | 0 | 0 | 0
Sunday_3 | 0 | 0 | 0 | 0 | 0 | 0 | 0 | 0 | 0 | 0 | 0 | 0 | 0 | 0 | 0 | 0 | 0 | 0 | 0 | 0 | 0 | 0 | 0 | 0
Probability of use (monthly)
| 1 | 2 | 3 | 4 | 5 | 6 | 7 | 8 | 9 | 10 | 11 | 12
month | 1 | 1 | 1 | 1 | 1 | 1 | 1 | 1 | 1 | 1 | 1 | 1
Occupancy density (m2/p)
density | 0
month
data
data

## LAB
Probability of occupancy (daily)
| 1 | 2 | 3 | 4 | 5 | 6 | 7 | 8 | 9 | 10 | 11 | 12 | 13 | 14 | 15 | 16 | 17 | 18 | 19 | 20 | 21 | 22 | 23 | 24
Weekday_1 | 0.05 | 0.05 | 0.05 | 0.05 | 0.05 | 0.05 | 0.05 | 0.1 | 0.2 | 0.9 | 0.9 | 0.45 | 0.45 | 0.9 | 0.9 | 0.9 | 0.9 | 0.9 | 0.3 | 0.1 | 0.1 | 0.1 | 0.05 | 0.05
Saturday_1 | 0.05 | 0.05 | 0.05 | 0.05 | 0.05 | 0.05 | 0.05 | 0.1 | 0.1 | 0.3 | 0.3 | 0.3 | 0.3 | 0.1 | 0.1 | 0.1 | 0.1 | 0.1 | 0.05 | 0.05 | 0.05 | 0.05 | 0.05 | 0.05
Sunday_1 | 0.05 | 0.05 | 0.05 | 0.05 | 0.05 | 0.05 | 0.05 | 0.1 | 0.1 | 0.3 | 0.3 | 0.3 | 0.3 | 0.1 | 0.1 | 0.1 | 0.1 | 0.1 | 0.05 | 0.05 | 0.05 | 0.05 | 0.05 | 0.05
Probability of use of lighting and appliances (daily)
| 1 | 2 | 3 | 4 | 5 | 6 | 7 | 8 | 9 | 10 | 11 | 12 | 13 | 14 | 15 | 16 | 17 | 18 | 19 | 20 | 21 | 22 | 23 | 24
Weekday_2 | 0.2 | 0.2 | 0.2 | 0.2 | 0.2 | 0.2 | 0.3 | 0.5 | 0.9 | 0.9 | 0.9 | 0.9 | 0.8 | 0.9 | 0.9 | 0.9 | 0.9 | 0.9 | 0.5 | 0.5 | 0.3 | 0.3 | 0.2 | 0.2
Saturday_2 | 0.1 | 0.1 | 0.1 | 0.1 | 0.1 | 0.1 | 0.1 | 0.1 | 0.4 | 0.4 | 0.4 | 0.4 | 0.2 | 0.2 | 0.2 | 0.2 | 0.2 | 0.1 | 0.1 | 0.1 | 0.1 | 0.1 | 0.1 | 0.1
Sunday_2 | 0.1 | 0.1 | 0.1 | 0.1 | 0.1 | 0.1 | 0.1 | 0.1 | 0.4 | 0.4 | 0.4 | 0.4 | 0.2 | 0.2 | 0.2 | 0.2 | 0.2 | 0.1 | 0.1 | 0.1 | 0.1 | 0.1 | 0.1 | 0.1
Probability of domestic hot water consumption (daily)
| 1 | 2 | 3 | 4 | 5 | 6 | 7 | 8 | 9 | 10 | 11 | 12 | 13 | 14 | 15 | 16 | 17 | 18 | 19 | 20 | 21 | 22 | 23 | 24
Weekday_3 | 0 | 0 | 0 | 0 | 0 | 0 | 0 | 0 | 0 | 0 | 0 | 0 | 0 | 0 | 0 | 0 | 0 | 0 | 0 | 0 | 0 | 0 | 0 | 0
Saturday_3 | 0 | 0 | 0 | 0 | 0 | 0 | 0 | 0 | 0 | 0 | 0 | 0 | 0 | 0 | 0 | 0 | 0 | 0 | 0 | 0 | 0 | 0 | 0 | 0
Sunday_3 | 0 | 0 | 0 | 0 | 0 | 0 | 0 | 0 | 0 | 0 | 0 | 0 | 0 | 0 | 0 | 0 | 0 | 0 | 0 | 0 | 0 | 0 | 0 | 0
Probability of use (monthly)
| 1 | 2 | 3 | 4 | 5 | 6 | 7 | 8 | 9 | 10 | 11 | 12
month | 1 | 1 | 1 | 1 | 1 | 1 | 1 | 1 | 1 | 1 | 1 | 1
Occupancy density (m2/p)
density | 20
month
data
data

## MUSEUM
Probability of occupancy (daily)
| 1 | 2 | 3 | 4 | 5 | 6 | 7 | 8 | 9 | 10 | 11 | 12 | 13 | 14 | 15 | 16 | 17 | 18 | 19 | 20 | 21 | 22 | 23 | 24
Weekday_1 | 0 | 0 | 0 | 0 | 0 | 0 | 0 | 0 | 0.1 | 0.2 | 0.5 | 0.5 | 0.7 | 0.7 | 0.7 | 0.7 | 0.8 | 0.7 | 0.5 | 0.5 | 0.3 | 0.3 | 0 | 0
Saturday_1 | 0 | 0 | 0 | 0 | 0 | 0 | 0 | 0 | 0.1 | 0.2 | 0.5 | 0.6 | 0.8 | 0.8 | 0.8 | 0.8 | 0.8 | 0.8 | 0.6 | 0.2 | 0.2 | 0.2 | 0.1 | 0
Sunday_1 | 0 | 0 | 0 | 0 | 0 | 0 | 0 | 0 | 0 | 0 | 0.1 | 0.2 | 0.2 | 0.4 | 0.4 | 0.4 | 0.4 | 0.4 | 0.2 | 0.1 | 0 | 0 | 0 | 0
Probability of use of lighting and appliances (daily)
| 1 | 2 | 3 | 4 | 5 | 6 | 7 | 8 | 9 | 10 | 11 | 12 | 13 | 14 | 15 | 16 | 17 | 18 | 19 | 20 | 21 | 22 | 23 | 24
Weekday_2 | 0.2 | 0.2 | 0.2 | 0.2 | 0.2 | 0.2 | 0.2 | 0.2 | 0.4 | 0.6 | 0.9 | 0.9 | 0.9 | 0.9 | 0.9 | 0.9 | 0.9 | 0.9 | 0.9 | 0.9 | 0.7 | 0.7 | 0.2 | 0.2
Saturday_2 | 0.15 | 0.15 | 0.15 | 0.15 | 0.15 | 0.15 | 0.15 | 0.15 | 0.3 | 0.5 | 0.8 | 0.9 | 0.9 | 0.9 | 0.9 | 0.9 | 0.9 | 0.9 | 0.9 | 0.7 | 0.5 | 0.5 | 0.3 | 0.15
Sunday_2 | 0.15 | 0.15 | 0.15 | 0.15 | 0.15 | 0.15 | 0.15 | 0.15 | 0.15 | 0.15 | 0.3 | 0.6 | 0.6 | 0.8 | 0.8 | 0.8 | 0.8 | 0.8 | 0.6 | 0.4 | 0.15 | 0.15 | 0.15 | 0.15
Probability of domestic hot water consumption (daily)
| 1 | 2 | 3 | 4 | 5 | 6 | 7 | 8 | 9 | 10 | 11 | 12 | 13 | 14 | 15 | 16 | 17 | 18 | 19 | 20 | 21 | 22 | 23 | 24
Weekday_3 | 0.04 | 0.05 | 0.05 | 0.04 | 0.04 | 0.04 | 0.04 | 0.15 | 0.23 | 0.32 | 0.41 | 0.57 | 0.62 | 0.61 | 0.5 | 0.45 | 0.46 | 0.47 | 0.42 | 0.34 | 0.33 | 0.23 | 0.13 | 0.08
Saturday_3 | 0.11 | 0.1 | 0.08 | 0.06 | 0.06 | 0.06 | 0.07 | 0.2 | 0.24 | 0.27 | 0.42 | 0.54 | 0.59 | 0.6 | 0.49 | 0.48 | 0.47 | 0.46 | 0.44 | 0.36 | 0.29 | 0.22 | 0.16 | 0.13
Sunday_3 | 0.07 | 0.07 | 0.07 | 0.06 | 0.06 | 0.06 | 0.07 | 0.1 | 0.12 | 0.14 | 0.29 | 0.31 | 0.36 | 0.36 | 0.34 | 0.35 | 0.37 | 0.34 | 0.25 | 0.27 | 0.21 | 0.16 | 0.1 | 0.06
Probability of use (monthly)
| 1 | 2 | 3 | 4 | 5 | 6 | 7 | 8 | 9 | 10 | 11 | 12
month | 1 | 1 | 1 | 1 | 1 | 1 | 1 | 1 | 1 | 1 | 1 | 1
Occupancy density (m2/p)
density | 10
month
data
data

## LIBRARY
Probability of occupancy (daily)
| 1 | 2 | 3 | 4 | 5 | 6 | 7 | 8 | 9 | 10 | 11 | 12 | 13 | 14 | 15 | 16 | 17 | 18 | 19 | 20 | 21 | 22 | 23 | 24
Weekday_1 | 0 | 0 | 0 | 0 | 0 | 0 | 0 | 0 | 0.1 | 0.2 | 0.5 | 0.5 | 0.7 | 0.7 | 0.7 | 0.7 | 0.8 | 0.7 | 0.5 | 0.5 | 0.3 | 0.3 | 0 | 0
Saturday_1 | 0 | 0 | 0 | 0 | 0 | 0 | 0 | 0 | 0.1 | 0.2 | 0.5 | 0.6 | 0.8 | 0.8 | 0.8 | 0.8 | 0.8 | 0.8 | 0.6 | 0.2 | 0.2 | 0.2 | 0.1 | 0
Sunday_1 | 0 | 0 | 0 | 0 | 0 | 0 | 0 | 0 | 0 | 0 | 0.1 | 0.2 | 0.2 | 0.4 | 0.4 | 0.4 | 0.4 | 0.4 | 0.2 | 0.1 | 0 | 0 | 0 | 0
Probability of use of lighting and appliances (daily)
| 1 | 2 | 3 | 4 | 5 | 6 | 7 | 8 | 9 | 10 | 11 | 12 | 13 | 14 | 15 | 16 | 17 | 18 | 19 | 20 | 21 | 22 | 23 | 24
Weekday_2 | 0.2 | 0.2 | 0.2 | 0.2 | 0.2 | 0.2 | 0.2 | 0.2 | 0.4 | 0.6 | 0.9 | 0.9 | 0.9 | 0.9 | 0.9 | 0.9 | 0.9 | 0.9 | 0.9 | 0.9 | 0.7 | 0.7 | 0.2 | 0.2
Saturday_2 | 0.15 | 0.15 | 0.15 | 0.15 | 0.15 | 0.15 | 0.15 | 0.15 | 0.3 | 0.5 | 0.8 | 0.9 | 0.9 | 0.9 | 0.9 | 0.9 | 0.9 | 0.9 | 0.9 | 0.7 | 0.5 | 0.5 | 0.3 | 0.15
Sunday_2 | 0.15 | 0.15 | 0.15 | 0.15 | 0.15 | 0.15 | 0.15 | 0.15 | 0.15 | 0.15 | 0.3 | 0.6 | 0.6 | 0.8 | 0.8 | 0.8 | 0.8 | 0.8 | 0.6 | 0.4 | 0.15 | 0.15 | 0.15 | 0.15
Probability of domestic hot water consumption (daily)
| 1 | 2 | 3 | 4 | 5 | 6 | 7 | 8 | 9 | 10 | 11 | 12 | 13 | 14 | 15 | 16 | 17 | 18 | 19 | 20 | 21 | 22 | 23 | 24
Weekday_3 | 0.04 | 0.05 | 0.05 | 0.04 | 0.04 | 0.04 | 0.04 | 0.15 | 0.23 | 0.32 | 0.41 | 0.57 | 0.62 | 0.61 | 0.5 | 0.45 | 0.46 | 0.47 | 0.42 | 0.34 | 0.33 | 0.23 | 0.13 | 0.08
Saturday_3 | 0.11 | 0.1 | 0.08 | 0.06 | 0.06 | 0.06 | 0.07 | 0.2 | 0.24 | 0.27 | 0.42 | 0.54 | 0.59 | 0.6 | 0.49 | 0.48 | 0.47 | 0.46 | 0.44 | 0.36 | 0.29 | 0.22 | 0.16 | 0.13
Sunday_3 | 0.07 | 0.07 | 0.07 | 0.06 | 0.06 | 0.06 | 0.07 | 0.1 | 0.12 | 0.14 | 0.29 | 0.31 | 0.36 | 0.36 | 0.34 | 0.35 | 0.37 | 0.34 | 0.25 | 0.27 | 0.21 | 0.16 | 0.1 | 0.06
Probability of use (monthly)
| 1 | 2 | 3 | 4 | 5 | 6 | 7 | 8 | 9 | 10 | 11 | 12
month | 1 | 1 | 1 | 1 | 1 | 1 | 1 | 1 | 1 | 1 | 1 | 1
Occupancy density (m2/p)
density | 9
month
data
data